## Sheet1
Reference Designators	Qty.	Part	Digikey Part #	Alternative Digikey Part # (ICs are HCT instead of LS)
C1, C2, C3, C4, C5, C6, C8, C10, C12, C14, C16, C17, C19, C20, C21, C22, C23, C24, C25, C26, C27, C28, C29, C30, C31, C32, C33, C34, C35, C36, C37, C38, C39, C45, C53	35	0.1uF 50v Ceramic Capacitor, .1” pin pitch	399-14036-1-ND
C7, C9, C11, C13, C40, C41, C42, C43	8	10uF 16v Tantalum Capacitor, .1” pin pitch	478-TAP106K016CRSCT-ND
C15	1	100uF 16v Aluminum Electrolytic. .1” pin pitch, diameter < 6.3mm	P19632CT-ND
C18	1	470uF 16v Aluminum Electrolytic. 5mm pin pitch, diameter <13mm	P12375-ND
C44, C46, C47, C48, C49, C50, C51, C52, C56, C55, C56	11	1.0uF 50v X5R Ceramic Capactior, .1” pin pitch	445-173257-1-ND	478-11561-1-ND
D1	1	T1-3/4 (5mm) low-brightness red LED	160-1707-ND
D2	1	1N4148 DO-3 diode	1N4148FS-ND
J1	1	Barrel_Jack, 2.1mm x 5.5mm	CP-202A-ND	CP-102A-ND
J2, J4	2	DB25 Male, right angle board mount. 7.7mm pin edge offset, 9.12mm mounting hole offset	2057-DB25-PL-24-ND
J3	1	2x20 0.1” male pin header	10129381-940002BLF-ND	S2011EC-40-ND
JP1	1	1x2 0.1” male pin header	2057-PH1-02-UA-ND	S1011EC-40-ND
Q1	1	2N3904-AP TO-92 package with stagered center pin	2N3904BU	2N3904-AP
R1, R2	2	620 ohm 1/4W 5% Carbon Film	620QBK-ND
R3, R4, R5, R6, R7, R8, R13	8	10k ohm 1/4W 5% Carbon Film	CF14JT10K0CT-ND
R9, R10	2	470k ohm 1/4W 5% Carbon Film	CF14JT470KCT-ND
R12	1	470 ohm 1/4W 5% Carbon Film	CF14JT470RCT-ND
SW1, SW2	2	DIP-12, 6 pole DIP switch, 0.3” spacing	2449-KG06E-ND
SW3	1	6mm through hole push button	679-2428-ND
SW4	1	ESWITCH 100SP1T2B4M7QE right angle toggle switch or compatible, SPDT switch	EG5419-ND
U1	1	74LS00 DIP	296-1626-ND	296-1603-5-ND
U2	1	74LS04 DIP	296-1629-5-ND	296-1605-5-ND
U3	1	74LS193 DIP	296-1605-5-ND	296-2142-5-ND
U4	1	74LS73 DIP	296-26520-5-ND	296-3541-5-ND
U5	1	74LS02 DIP	296-1627-5-ND	296-3541-5-ND
U6	1	74LS74 DIP	296-1668-5-ND	296-1605-5-ND
U7, U8	2	MC6850 (68A50/68B50/6350/63A50/63B50) DIP	Vintage, eBay
U9, U10	2	74LS245 DIP	296-1655-5-ND	296-2105-5-ND
U11	1	MC6800 Microprocessor	Vintage, eBay
U12, U13, U14	3	74LS244 DIP	296-1653-5-ND	296-1610-5-ND
U15, U16	2	74LS138 DIP	296-1639-5-ND	296-1608-5-ND
U17, U18, U19, U20, U22, U23, U24, U25, U26, U27, U28, U29, U30, U31, U32, U33	16	P2114 SRAM DIP-18	Vintage, eBay
U21	1	2716 EPROM or 28C16 EEPROM	Vintage, eBay
U34, U35	2	MAX232ECN or similar DIP	296-26139-5-ND
U36	1	74LS30 DIP	296-3693-5-ND	296-2111-5-ND
U37	1	NE555P DIP	296-NE555P-ND	ICM7555IPAZ-ND
X1	1	1.8432MHz Full-can (DIP-14) oscillator	X939-ND	110-MXO45-3C-1M843200-ND

X1 Socket	1	DIP-14 (0.3”) crystal socket	ED90428-ND
U7, U8, U21 Socket	3	DIP-24 (0.6”) socket	1175-2554-ND
U9, U10, U12, U13, U14 Socket	5	DIP-20 (0.3”) socket	AE9998-ND
U11 Socket	1	DIP-40 (0.6”) socket	ED3033-ND
U1, U2, U4, U5, U6, U36 Socket	6	DIP-14 (0.3”) socket	2057-ICS-314-T-ND
U3, U15, U16, U34, U45	5	DIP-16 (0.3”) socket	AE9992-ND
U17, U18, U19, U20, U22, U23, U24, U25, U26, U27, U28, U29, U30, U31, U32, U33 Socket	16	DIP-18 (0.3”) socket	2057-ICS-318-T-ND